## Apollo 12
| Mass (lbs) | Mass (kgs)
CM Empty Mass | 12283.5 | 5571.7019 |  | LMDSCFUEL | 8359.2538 | kg | 18429 | lb
CM RCS Fuel 1 | 40.6 | 18.4159 |  | LMASCFUEL | 2375.0096 | kg | 5236 | lb
CM RCS Fuel 2 | 40.6 | 18.4159 |  | LMDSCEMPTY | 2163.681 | kg | 4770.1 | lb
CM RCS Oxidizer 1 | 63.6 | 28.8485 |  | LMASCEMPTY | 2525.6023 | kg | 5568 | lb
CM RCS Oxidizer 2 | 63.6 | 28.8485 |  | Total | 15423.5467 |  | 34003.1 | lb
CM RCS Total | 208.4 | 94.5286 |  | SMMASS | 4638.7531 | kg
|  |  |  | CMMASS | 5571.7019 | kg
SM Empty Mass | 10226.7 | 4638.7531 |  | SMFUELLOAD | 18514.2798 | kg
SM Fuel | 15728 | 7134.1008 |  | CMFUELLOAD | 94.5286 | kg
SM Oxidizer | 25089 | 11380.179
SM RCS Fuel A | 111 | 50.3488
SM RCS Fuel B | 110 | 49.8952
SM RCS Fuel C | 110 | 49.8952
SM RCS Fuel D | 110 | 49.8952 |  | Data From Apollo 12 Mission Report
SM RCS Oxidizer A | 225 | 102.0583
SM RCS Oxidizer B | 225 | 102.0583
SM RCS Oxidizer C | 224 | 101.6047 |  | CSM at SEP | 63535.6 | 10226.7
SM RCS Oxidizer D | 225 | 102.0583 |  | LM at SEP | 33584.2
SM RCS Total | 1340 | 607.8138
SM Fuel Total | 40817 | 18514.2798
CSM Empty Mass | 22510.2 | 10210.455
LM Descent Empty Mass | 4770.1 | 2163.681
LM DES Fuel | 7079 | 3210.9804
LM DES Oxidizer | 11350 | 5148.2734
LM DES Fuel Total | 18429 | 8359.2538
LM Ascent Empty Mass | 5568 | 2525.6023
LM ASC Fuel | 2012 | 912.6278
LM ASC Oxidizer | 3224 | 1462.3818
LM RCS Fuel A | 108 | 48.988
LM RCS Fuel B | 108 | 48.988
LM RCS Oxidizer A | 209 | 94.8008
LM RCS Oxidizer B | 209 | 94.8008
LM RCS Total | 634 | 287.5776
LM ASC Fuel Total | 5236 | 2375.0096
SLA | 4000 | 1814.3695 | *Assumed same as Apollo 10

## Apollo 11
| Mass (lbs) | Mass (kgs)
CM Empty Mass | 12280 | 5570.1143 |  | LMDSCFUEL | 8248.2144 | kg | 18184.2 | lb
CM RCS Fuel 1 | 44.8 | 20.3209 |  | LMASCFUEL | 2376.0983 | kg | 5238.4 | lb
CM RCS Fuel 2 | 44.4 | 20.1395 |  | LMDSCEMPTY | 2127.2575 | kg | 4689.8 | lb
CM RCS Oxidizer 1 | 78.4 | 35.5616 |  | LMASCEMPTY | 2301.573 | kg | 5074.1 | lb
CM RCS Oxidizer 2 | 78.3 | 35.5163 |  | Total | 15053.1432 |  | 33186.5 | lb
CM RCS Total | 245.9 | 111.5384 |  | SMMASS | 4785.8531 | kg
|  |  |  | CMMASS | 5570.1143 | kg
SM Empty Mass | 10551 | 4785.8531 |  | SMFUELLOAD | 18507.9295 | kg
SM Fuel | 15712 | 7126.8433 |  | CMFUELLOAD | 111.5384 | kg
SM Oxidizer | 25091 | 11381.0862
SM RCS Fuel A | 110 | 49.8952
SM RCS Fuel B | 110 | 49.8952
SM RCS Fuel C | 110 | 49.8952
SM RCS Fuel D | 110 | 49.8952 |  | Data From Apollo 11 SCOT & Apollo 11 Mission Report
SM RCS Oxidizer A | 225 | 102.0583
SM RCS Oxidizer B | 225 | 102.0583
SM RCS Oxidizer C | 225 | 102.0583
SM RCS Oxidizer D | 225 | 102.0583
SM RCS Total | 1340 | 607.8138
SM Fuel Total | 40803 | 18507.9295
CSM Empty Mass | 22831 | 10355.9674
[5 empty] | lb | kg
LM Descent Empty Mass | 4689.8 | 2127.2575 |  | LM Launch Mass | 33714 | 15292.4132
LM DES Fuel | 6974.8 | 3163.7161 |  | LM Descent Empty Calculation | 4689.8 | 2127.2575
LM DES Oxidizer | 11209.4 | 5084.4983
LM DES Fuel Total | 18184.2 | 8248.2144
LM Ascent Empty Mass | 5074.1 | 2301.573 |  | LM Lunar LO Mass | 10840 | 4916.9413
LM ASC Fuel | 2019.9 | 916.2112 |  | LM Ascent Empty Calculation | 5074.1 | 2301.573
LM ASC Oxidizer | 3218.5 | 1459.887 |  | LM Lunar LO RCS | 527.5 | 239.27
LM RCS Fuel A | 108 | 48.988
LM RCS Fuel B | 108 | 48.988
LM RCS Oxidizer A | 209 | 94.8008
LM RCS Oxidizer B | 209 | 94.8008
LM RCS Total | 634 | 287.5776
LM ASC Fuel Total | 5238.4 | 2376.0983
SLA | 4000 | 1814.3695 | *Assumed same as Apollo 10

## Apollo 10
| Mass (lbs) | Mass (kgs)
CM Empty Mass | 12300 | 5579.1862 | LMDSCFUEL | 8263.8633 | kg
CM RCS Fuel 1 | 43.9 | 19.9127 | LMASCFUEL | 1193.4015 | kg
CM RCS Fuel 2 | 44.1 | 20.0034 | LMDSCEMPTY | 2133.2449 | kg
CM RCS Oxidizer 1 | 78.3 | 35.5163 | LMASCEMPTY | 2446.2237 | kg
CM RCS Oxidizer 2 | 78.2 | 35.4709
CM RCS Total | 244.5 | 110.9033 | SMMASS | 4853.4384 | kg
|  |  | CMMASS | 5579.1862 | kg
SM Empty Mass | 10700 | 4853.4384 | SMFUELLOAD | 18509.2903 | kg
SM Fuel | 15709 | 7125.4825 | CMFUELLOAD | 110.9033 | kg
SM Oxidizer | 25097 | 11383.8077
SM RCS Fuel A | 109.9 | 49.8498
SM RCS Fuel B | 109.4 | 49.623 | Data From Apollo 10 SCOT & Apollo 10 Mission Report
SM RCS Fuel C | 109.4 | 49.623
SM RCS Fuel D | 109.4 | 49.623
SM RCS Oxidizer A | 226.9 | 102.9201
SM RCS Oxidizer B | 224.9 | 102.0129
SM RCS Oxidizer C | 225.7 | 102.3758
SM RCS Oxidizer D | 225.3 | 102.1944
SM RCS Total | 1340.9 | 608.222
SM Fuel Total | 40806 | 18509.2903
CSM Empty Mass | 23000 | 10432.6245
LM Descent Empty Mass | 4703 | 2133.2449
LM DES Fuel | 7009.5 | 3179.4557
LM DES Oxidizer | 11209.2 | 5084.4076
LM DES Fuel Total | 18218.7 | 8263.8633
LM Ascent Empty Mass | 5393 | 2446.2237
LM ASC Fuel | 981 | 444.9741
LM ASC Oxidizer | 1650 | 748.4274
LM RCS Fuel A | 108 | 48.988
LM RCS Fuel B | 108 | 48.988
LM RCS Oxidizer A | 209 | 94.8008
LM RCS Oxidizer B | 209 | 94.8008
LM RCS Total | 634 | 287.5776
LM ASC Fuel Total | 2631 | 1193.4015
SLA | 4000 | 1814.3695

## Apollo 9
| Mass (lbs) | Mass (kgs)
CM Total Mass | 12319 | 5587.8044 | LMDSCFUEL | 8139.2615 | kg
CM Empty Mass | 12049 | 5465.3345 | LMASCFUEL | 1876.058 | kg
CM RCS Total | 270 | 122.4699 | LMDSCEMPTY | 1927.314 | kg
|  |  | LMASCEMPTY | 2484.2347 | kg
CSM Total Mass | 58962 | 26744.7133
CSM Empty Mass | 21629.6 | 9811.0215 | SMMASS | 4223.2171 | kg
SM Empty Mass | 9310.6 | 4223.2171 | CMMASS | 5465.3345 | kg
SM RCS Total | 1362.4 | 617.9742 | SMFUELLOAD | 16315.7175 | kg
SM Fuel Total | 35970 | 16315.7175 | CMFUELLOAD | 122.4699 | kg
Total Descent Stage Mass | 22193 | 10066.5755 | Data From Apollo 9 SCOT & Apollo 9 Mission Report
LM Descent Empty Mass | 4249 | 1927.314
LM DES Fuel | 17944 | 8139.2615
Total Ascent Stage Mass | 9807 | 4448.3804
LM Ascent Empty Mass | 5476.8 | 2484.2347
LM ASC Fuel | 4136 | 1876.058
LM RCS Total | 633 | 287.124
LM Crew/Equip | 438.8 | 199.0363
SLA | 4002 | 1815.2767

## Apollo 8
| Mass (lbs) | Mass (kgs)
CM Empty Mass | 12392 | 5620.9166 | LMDSCFUEL | 0 | kg
CM RCS Fuel 1 |  | 0 | LMASCFUEL | 0 | kg
CM RCS Fuel 2 |  | 0 | LMDSCEMPTY | 0 | kg
CM RCS Oxidizer 1 |  | 0 | LMASCEMPTY | 0 | kg
CM RCS Oxidizer 2 |  | 0
CM RCS Total | 0 | 0 | SMMASS | 4842.0985 | kg
|  |  | CMMASS | 5620.9166 | kg
SM Empty Mass | 10675 | 4842.0985 | SMFUELLOAD | 18408.1392 | kg
SM Fuel | 39917 | 18106.0466 | CMFUELLOAD | 111 | kg
SM Fuel (Unusable) | 666 | 302.0925
SM RCS Fuel A |  | 0
SM RCS Fuel B |  | 0 | Default RCS A | 55.5 | kg
SM RCS Fuel C |  | 0 | Default RCS B | 55.5 | kg
SM RCS Fuel D |  | 0 | Default CM RCS | 111 | kg
SM RCS Oxidizer A |  | 0
SM RCS Oxidizer B |  | 0 | Data From Apollo 8 SCOT & Apollo 8 Mission Report
SM RCS Oxidizer C |  | 0
SM RCS Oxidizer D |  | 0
SM RCS Total | 0 | 0
SM Fuel Total | 40583 | 18408.1392
CSM Empty Mass | 23067 | 10463.0152
LM Descent Empty Mass | 0 | 0
LM DES Fuel | 0 | 0
LM DES Oxidizer | 0 | 0
LM DES Fuel Total | 0 | 0
LM Ascent Empty Mass | 0 | 0
LM ASC Fuel | 0 | 0
LM ASC Oxidizer | 0 | 0
LM RCS Fuel A | 0 | 0
LM RCS Fuel B | 0 | 0
LM RCS Oxidizer A | 0 | 0
LM RCS Oxidizer B | 0 | 0
LM RCS Total | 0 | 0
LM ASC Fuel Total | 0 | 0
SLA | 4150 | 1882.4083
LTAB | 19900 | 9026.4882